## 2021
ELEMENT | SAMPLE | Før filtrering i sandlag | Etter filtrering i sandlag | Før filtrering i sandlag | Etter filtrering i sandlag | Før filtrering i sandlag | Etter filtrering i sandlag | Før filtrering i sandlag | Etter filtrering i sandlag
Sampling Date |  | 2021-03-17 | 2021-03-17 | 2021-06-23 | 2021-06-23 | 2021-09-30 | 2021-09-30 | 2021-12-15 | 2021-12-15
Dekantert | -- | Ja |  | Ja | Ja | Ja | Ja | Ja | Ja
Oppslutning |  | Ja | Ja
As (Arsen) | µg/L | 10.3 | <0.5 | 159 | 0.609 | 6.14 | 1.16 | 7.5 | 3.86
Cd (Kadmium) | µg/L | 0.339 | <0.05 | 6.12 | <0.05 | 0.0818 | <0.05 | 0.126 | <0.05
Cr (Krom) | µg/L | 57.6 | 1.96 | 958 | <0.9 | 33.2 | <0.9 | 20.1 | 11.4
Cu (Kopper) | µg/L | 79.3 | 1.24 | 1250 | 1.26 | 27.8 | <1 | 42.3 | 17.5
Hg (Kvikksølv) | µg/L | 0.441 | <0.02 | 6.37 | <0.02 | 0.0404 | <0.02 | 0.0368 | <0.02
Ni (Nikkel) | µg/L | 73.2 | 5.78 | 1130 | 1.66 | 33.7 | 0.612 | 21.1 | 8.15
Pb (Bly) | µg/L | 46.8 | <0.5 | 834 | <0.5 | 16 | <0.5 | 10.8 | 1.13
Zn (Sink) | µg/L | 332 | <4 | 3670 | <4 | 87.3 | <4 | 100 | 10.5
Fe (Jern) | mg/L | 49.4 | 22.2 | 704 | 1.34 | 21.9 | 3.66 | 10.6 | 92.2
Mn (Mangan) | µg/L | 1430 | 1740 | 14300 | 97.9 | 375 | 322 | 705 | 2210
PCB 28 | µg/L | <0.00110 | <0.00110 | <0.00200 | <0.00110 | <0.00110 | <0.00110 | <0.00110 | <0.00110
PCB 52 | µg/L | <0.00110 | <0.00110 | <0.00200 | <0.00110 | <0.00110 | <0.00110 | <0.00110 | <0.00110
PCB 101 | µg/L | <0.000750 | <0.000750 | <0.00200 | <0.000750 | <0.000750 | <0.000750 | <0.000750 | <0.000750
PCB 118 | µg/L | <0.00110 | <0.00110 | <0.00200 | <0.00110 | <0.00110 | <0.00110 | <0.00110 | <0.00110
PCB 138 | µg/L | <0.00120 | <0.00120 | <0.00200 | <0.00120 | <0.00120 | <0.00120 | <0.00120 | <0.00120
PCB 153 | µg/L | <0.00110 | <0.00110 | <0.00200 | <0.00110 | <0.00110 | <0.00110 | <0.00110 | <0.00110
PCB 180 | µg/L | <0.000950 | <0.000950 | <0.00200 | <0.000950 | <0.000950 | <0.000950 | <0.000950 | <0.000950
Sum of 7 PCBs (M1) | µg/L | <0.00365 | <0.00365 | <0.00700 | <0.00365 | <0.00365 | <0.00365 | <0.00365 | <0.00365
Naftalen | µg/L | <0.030 | <0.030 | <0.030 | <0.030 | <0.030 | <0.030 | 0.063 | <0.030
Acenaftylen | µg/L | <0.010 | <0.010 | <0.011 | <0.010 | <0.010 | <0.010 | <0.010 | <0.010
Acenaften | µg/L | <0.010 | <0.010 | <0.011 | <0.010 | <0.010 | <0.010 | 0.011 | <0.010
Fluoren | µg/L | <0.010 | <0.010 | <0.011 | <0.010 | <0.010 | <0.010 | 0.018 | <0.010
Fenantren | µg/L | <0.020 | <0.020 | 0.04 | <0.020 | <0.020 | <0.020 | 0.088 | <0.020
Antracen | µg/L | <0.010 | <0.010 | <0.011 | <0.010 | <0.010 | <0.010 | 0.013 | <0.010
Fluoranten | µg/L | <0.010 | 0.011 | 0.245 | <0.010 | 0.024 | 0.015 | 0.126 | 0.014
Pyren | µg/L | <0.010 | 0.011 | 0.214 | <0.010 | 0.04 | 0.014 | 0.159 | 0.013
Benso(a)antracen^ | µg/L | <0.010 | <0.010 | 0.086 | <0.010 | 0.012 | <0.010 | 0.051 | <0.010
Krysen^ | µg/L | <0.010 | <0.010 | 0.082 | <0.010 | <0.010 | <0.010 | 0.051 | <0.010
Benso(b)fluoranten^ | µg/L | <0.010 | <0.020 | 0.144 | <0.010 | 0.018 | <0.010 | 0.096 | 0.01
Benso(k)fluoranten^ | µg/L | <0.010 | <0.010 | 0.05 | <0.010 | <0.010 | <0.010 | 0.036 | <0.010
Benso(a)pyren^ | µg/L | <0.0100 | <0.150 | 0.0752 | <0.0100 | 0.0196 | <0.0100 | 0.0606 | <0.0100
Dibenso(ah)antracen^ | µg/L | <0.010 | <0.010 | 0.018 | <0.010 | <0.010 | <0.010 | 0.015 | <0.010
Benso(ghi)perylen | µg/L | <0.010 | <0.010 | 0.094 | <0.010 | 0.023 | <0.010 | 0.081 | <0.010
Indeno(123cd)pyren^ | µg/L | <0.010 | <0.010 | 0.073 | <0.010 | 0.02 | <0.010 | 0.063 | <0.010
Sum of 16 PAH (M1) | µg/L | <0.0950 | 0.022 | 1.12 | <0.0950 | 0.157 | 0.029 | 0.932 | 0.037
Sum PAH carcinogene^ | µg/L | <0.0350 | <0.110 | 0.528 | <0.0350 | 0.0696 | <0.0350 | 0.373 | 0.01
Benzen | µg/L | <0.20 | <0.20 | <0.20 | <0.20 | <0.20 | <0.20 | <0.20 | <0.20
Toluen | µg/L | 1.03 | 6.31 | <0.50 | <0.50 | <0.50 | <0.50 | <0.50 | <0.50
Etylbensen | µg/L | 0.25 | 1.37 | <0.10 | <0.10 | <0.10 | <0.10 | <0.10 | <0.10
m/p-Xylener | µg/L | 1.02 | 7.1 | <0.20 | <0.20 | <0.20 | <0.20 | 0.24 | <0.20
o-Xylen | µg/L | 2.56 | 2.95 | <0.10 | <0.10 | <0.10 | <0.10 | 0.14 | <0.10
Sum xylener (M1) | µg/L | 3.58 | 10 | <0.150 | <0.150 | <0.150 | <0.150 | 0.38 | <0.150
Sum BTEX (M1) | µg/L | 4.86 | 17.7 | <0.550 | <0.550 | <0.550 | <0.550 | 0.38 | <0.550
Fraksjon >C5-C6 | µg/L | <5.0 | <5.0 | <5.0 | <5.0 | <5.0 | <5.0 | <5.0 | <5.0
Fraksjon >C6-C8 | µg/L | <5.0 | <5.0 | <5.0 | <5.0 | <5.0 | <5.0 | <5.0 | <5.0
Fraksjon >C8-C10 | µg/L | <5.0 | 8.4 | <5.0 | <5.0 | <5.0 | <5.0 | <5.0 | <5.0
Fraksjon >C10-C12 | µg/L | <5.0 | <5.0 | <5.0 | <5.0 | <5.0 | <5.0 | <5.0 | <5.0
Fraksjon >C12-C16 | µg/L | <5.0 | <5.0 | <5.0 | <5.0 | <5.0 | <5.0 | 10.9 | <5.0
Fraksjon >C16-C35 | µg/L | <30.0 | 286 | 111 | <30.0 | 65.2 | 90.2 | 316 | 447
Fraksjon >C12-C35 (sum, M1) | µg/L | <17.5 | 286 | 111 | <17.5 | 65.2 | 90.2 | 327 | 447
Fraksjon >C35-C40 | µg/L | <10.0 | 26.6 | <10.0 | <10.0 | 16.3 | <10.0 | 85 | 49.2
Fraksjon >C10-C35 (sum) | µg/L | <40 | 286 | 111 | <40 | 65 | 90 | 327 | 447
Fraksjon >C12-C35 (sum) | µg/L | <35 | 286 | 111 | <35 | 65 | 90 | 327 | 447
Fraksjon >C5-C35 (sum, NORM) | µg/L | <55 | 294 | 111 | <55 | 65 | 90 | 327 | 447
Fraksjon >C10-C40 | µg/L | <50.0 | 313 | 121 | <50.0 | 81.7 | 99.4 | 414 | 498
Ledningsevne (konduktivitet) | mS/m | 156 | 112 | 44.1 | 45.3 | 29.8 | 35.9 | 459 | 63.1
pH-verdi |  | 7.3 | 6.6 | 7.8 | 8 | 7.8 | 7.8 | 6.98 | 5.9
Temperatur | °C | 20 | 19 | 23 | 23 | 22 | 21
Suspendert stoff | mg/L | 810 | 38 | 14000 | 7 | 240 | 10 | 102 | 123
P-total | mg/L | 1.2 | 0.059 | 22 | 0.012 | 0.53 | 0.013 | 0.291 | <0.050
Total nitrogen (Tot-N) | mg/L | 0.68 | 0.61 | 1.75 | 0.35 | 0.91 | 0.24 | 3.43 | 0.33
Ammonium + Ammoniakk som NH4+ | mg/L | 0.267 | 0.838 | 0.189 | 0.056 | 0.092 | <0.050 | 1.93 | 0.243
Ammonium-N + Ammoniakk-N | mg/L | 0.207 | 0.651 | 0.147 | 0.043 | 0.071 | <0.040 | 1.5 | 0.188
Totalt organisk karbon (TOC) | mg/L | 4.82 | 0.55 | 14.8 | 0.74 | 5.25 | 1.06 | 38.4 | 4.48
KOF-Cr | mg/L | 77.5 | 7.4 | 1600 | 6 | 25.6 | <5.0 | 135 | 16.9
BOF-5 | mg/L | 45.8 | 1.2 | <100 | <1.0 | 1.2 | <1.0 | 19.1 | 1.1
Kromatogram |  | Se vedlegg | Se vedlegg | Se vedlegg | Se vedlegg | Se vedlegg | Se vedlegg | Se vedlegg | Se vedlegg